## BOM_Board1_PCB1_2025-09-15
No. | Quantity | Comment | Designator | Footprint | Value | Manufacturer Part | Manufacturer | Supplier Part | Supplier
1 | 12 | 100nF | C1,C14,C15,C16,C21,C31,C32,C33,C46,C47,C48,C49 | C0603 | 100nF
2 | 7 | 10uF | C2,C3,C4,C6,C7,C40,C42 | C0603 | 10uF | CL10A106MA8NRNC | SAMSUNG(三星) | C96446 | LCSC
3 | 11 | 0.1uF | C17,C18,C19,C20,C27,C28,C29,C30,C39,C41,C43 | C0603 |  | 0.1uF |  | C9900012833 | LCSC
4 | 2 | 47uF | C25,C26 | CAP-SMD_L3.5-W2.8-FD | 47uF | CA45A-B-16V-47UF-M | CEC(振华新云) | C2976930 | LCSC
5 | 4 | 12pF | C35,C36,C44,C45 | C0603 | 12pF | CL10C120JB8NNNC | SAMSUNG(三星) | C38523 | LCSC
6 | 2 | 20pF | C37,C38 | C0402 | 20pF | C1005NP0200KGTS | DARFON(达方) | C312087 | LCSC
7 | 2 | B5817WS | D1,D2 | SOD-323_L1.7-W1.3-LS2.7-FD |  | B5817WS | BORN(伯恩半导体) | C511871 | LCSC
8 | 1 | 1N5819WS | D3 | SOD-323_L1.6-W1.3-LS2.6-RD-1 |  | 1N5819WS | GOODWORK(固得沃克) | C2903903 | LCSC
9 | 2 | TPD4E05U06DAQR-TP | D5,D6 | DFN2510-10_L2.5-W1.0-P0.50-BL |  | TPD4E05U06DAQR-TP | TECH PUBLIC(台舟) | C587162 | LCSC
10 | 1 | F0502-B-08-20T-R | FPC1 | FPC-SMD_F0502-B-08-20T-R |  | F0502-B-08-20T-R | XFCN(兴飞) | C481218 | LCSC
11 | 1 | MC096GW | OLED1 | OLED-TH_4P-L27.8-W27.3_MC096GW |  | MC096GW |  | C9900209498 | LCSC
12 | 1 | S8050 | Q1 | SOT-23-3_L2.9-W1.3-P1.90-LS2.4-BR |  | S8050 | Doeshare(德芯) | C2931719 | LCSC
13 | 1 | CJ3401 | Q2 | SOT-23-3_L2.9-W1.6-P1.90-LS2.8-BR |  | CJ3401 | CJ(江苏长电/长晶) | C13799 | LCSC
14 | 5 | 10K | R1,R2,R3,R5,R6 | R0603 | 10K
15 | 1 | 1k | R4 | R0603 |  | 1k |  | C9900012840 | LCSC
16 | 1 | 100kΩ | R7 | R0603 | 100kΩ | RC0603FR-07100KL | YAGEO(国巨) | C14675 | LCSC
17 | 1 | 5.1kΩ | R8 | R0603 | 5.1kΩ | 0603WAF5101T5E | UNI-ROYAL(厚声) | C23186 | LCSC
18 | 2 | 300kΩ | R10,R11 | R0603 | 300kΩ | ARG03BTC3003 | Viking(光颉) | C335091 | LCSC
19 | 6 | 10kΩ | R12,R13,R14,R15,R16,R17 | R0402 | 10kΩ | PTFR0402B10K0N9 | RESI(开步睿思) | C328417 | LCSC
20 | 1 | CH634X | U2 | QFN-68_L8.0-W8.0-P0.40-TL-EP6.2 |  | CH634X |  | C9900201662 | LCSC
21 | 1 | SIQ-02FVS3 | U4 | SW-SMD_SIQ-02FVS3_1 |  | SIQ-02FVS3 | MITSUMI(美上美) | C2925423 | LCSC
22 | 1 | AO3401 | U5 | SOT-23-3_L2.9-W1.6-P1.90-LS2.8-BR |  | AO3401 |  | C9900008520 | LCSC
23 | 1 | TP4054 | U6 | TSOT-23-5_L2.9-W1.6-P0.95-LS2.8-BR |  | TP4054 | UMW(友台半导体) | C668215 | LCSC
24 | 1 | WAFER-MX1.25-2PWB | U7 | CONN-SMD_2P-P1.25_XUNPU_WAFER-MX1.25-2PWB |  | WAFER-MX1.25-2PWB | XUNPU(讯普) | C3029359 | LCSC
25 | 1 | ME6210A33M3G | U8 | SOT-23-3_L3.0-W1.7-P0.95-LS2.9-BR |  | ME6210A33M3G | MICRONE(南京微盟) | C236680 | LCSC
26 | 1 | CH340N | U9 | SOP-8_L4.9-W3.9-P1.27-LS6.0-BL |  | CH340N | WCH(南京沁恒) | C2977777 | LCSC
27 | 3 | SY6288DAAC | U10,U11,U14 | SOT-23-5_L3.0-W1.7-P0.95-LS2.8-BR |  | SY6288DAAC | Silergy(矽力杰) | C83700 | LCSC
28 | 1 | GT-USB-9009B | U13 | USB-C-SMD_GT-USB-9009B |  | GT-USB-9009B | G-Switch(品赞) | C5117883 | LCSC
29 | 1 | STM32F103C8T6 | U15 | LQFP-48_L7.0-W7.0-P0.50-LS9.0-BL |  | STM32F103C8T6 | ST(意法半导体) | C8734 | LCSC
30 | 3 | HC-USB3.0-C34-P | USB1,USB2,USB3 | USB-3.0-A-SMD_HC-USB3.0-C34-P |  | HC-USB3.0-C34-P | HC(虹成电子) | C7501852 | LCSC
31 | 1 | 32.768kHz | X1 | CRYSTAL-SMD_L3.2-W1.5-1 | 32.768kHz | XKXGI-SUA-32.768K | YXC(扬兴晶振) | C5213671 | LCSC
32 | 1 | 24MHz | X2 | CRYSTAL-SMD_4P-L2.5-W2.0-BL | 24MHz | X252024MOB4SI | YXC(扬兴晶振) | C371129 | LCSC
33 | 1 | 8MHz | X3 | CRYSTAL-SMD_4P-L3.2-W2.5-BL-1 | 8MHz | XL2EL89COI-111YLC-8M | YXC(扬兴晶振) | C2973805 | LCSC